## Ведомость объемов работ 6 граф
УТВЕРЖДАЮ: Начальник МКУ "УЖКХ г.Каспийска" ____К.Ш.Давлатов
Дефектная ведомость объемов работ
по ул. Советская в г.Каспийск
№ пп | Наименование | Ед. изм. | Кол.
1 | 2 | 3 | 4
Раздел 1. Дороги
1 | Разборка бортовых камней: на бетонном основании | 100 м | 17.52
2 | Установка бортовых камней бетонных: при других видах покрытий | 100 м | 21
4 | Демонтаж чугунных люков | шт | 8
5 | Восстановление бетонных стен колодцев и вокруг люков после ремонтных работ | м3 | 0.8
7 | Установка люка | шт | 3
9 | Устройство покрытия толщиной 5 см из горячих асфальтобетонных смесей плотных мелкозернистых типа АБВ | 1000 м2 | 11.747
Комиссия:
_Давлатов К.Ш._________ _____________________________
_Махов А.М.____________ _____________________________
_Исмаилов А.Г.__________ _____________________________
________________________ ______________________________