## ЛСР по форме №4
СОГЛАСОВАНО: | [7 empty] | УТВЕРЖДАЮ:
Первый Зам.Главы Администрации | [7 empty] | Нач.МКУ "УЖКХ
городского округа" город Каспийск" | [7 empty] | городского округа"город Каспийск"
_____________ Т.З.Таибов | [6 empty] | _________________К.Ш.Давлатов
______ _______________2019г. | [7 empty] | ______ _______________2019г.
Асфальтобетонное покрытие дороги и тротуаров
(наименование стройки)
ЛОКАЛЬНЫЙ СМЕТНЫЙ РАСЧЕТ №
(локальная смета)
на | ул.Усманалиева в г.Каспийск
(наименование работ и затрат, наименование объекта)
Основание: Дефектная ведомость
| Сметная стоимость строительных работ _______________________________________________________________________________________________ |  | ___________________________8383,087 |  | тыс. руб.
| Средства на оплату труда _______________________________________________________________________________________________ |  | ___________________________31,644 |  | тыс. руб.
| Сметная трудоемкость _______________________________________________________________________________________________ |  | _______________________________________________________________________________________________3320,74 |  | чел.час
Составлен(а) в текущих (прогнозных) ценах по состоянию на ______________
№ пп | Шифр и номер позиции норматива | Наименование работ и затрат, единица измерения | Количество | Стоимость единицы, руб. |  | Общая стоимость, руб. |  |  | Затраты труда рабочих, чел.-ч, не занятых обслуживанием машин
|  |  |  | всего | эксплуата- ции машин | Всего | оплаты труда | эксплуата- ция машин
|  |  |  | оплаты труда | в т.ч. оплаты труда |  |  | в т.ч. оплаты труда | на единицу | всего
1 | 2 | 3 | 4 | 5 | 6 | 7 | 8 | 9 | 10 | 11
Раздел 1. Дороги
1 | ФЕР27-02-010-02 Приказ Минстроя России от 30.12.2016 №1039/пр | Установка бортовых камней бетонных: при других видах покрытий (100 м) (Прил.27.3 п.3.1 Производство работ на одной половине проезжей части при систематическом движении транспорта на другой ОЗП=1,2; ЭМ=1,2 к расх.; ЗПМ=1,2; ТЗ=1,2; ТЗМ=1,2) | 16.57 | 4556,95 772,37 | 94,54 11,57 | 75509 | 12798 | 1567 192 | 91.296 | 1512.77
2 | ФССЦ-05.2.03.03-0032 Приказ Минстроя России от 30.12.2016 №1039/пр | Камни бортовые: БР 100.30.15 /бетон В30 (М400), объем 0,043 м3/ (ГОСТ 6665-91) (шт) | 1657 | 63.12 |  | 104590
3 | ФЕРр66-8-1 Приказ Минстроя России от 30.12.2016 №1039/пр | Демонтаж чугунных люков (шт) | 3 | 17,86 17,86 |  | 54 | 54 |  | 2.27 | 6.81
4 | ФЕРр66-5-1 Приказ Минстроя России от 30.12.2016 №1039/пр | Восстановление бетонных стен колодцев и вокруг люков после ремонтных работ (м3) | 0.3 | 437,27 85,81 | 60,15 7,51 | 131 | 26 | 18 2 | 10.7 | 3.21
5 | ФССЦ-04.1.02.05-0076 Приказ Минстроя России от 30.12.2016 №1039/пр | Бетон тяжелый, крупность заполнителя: более 40 мм, класс В12,5 (М150) (м3) | 0.3045 | 580 |  | 177
6 | ФЕР27-06-020-01 Приказ Минстроя России от 30.12.2016 №1039/пр | Устройство покрытия толщиной 4 см из горячих асфальтобетонных смесей плотных мелкозернистых типа АБВ, плотность каменных материалов: 2,5-2,9 т/м3 (1000 м2) (Прил.27.3 п.3.1 Производство работ на одной половине проезжей части при систематическом движении транспорта на другой ОЗП=1,2; ЭМ=1,2 к расх.; ЗПМ=1,2; ТЗ=1,2; ТЗМ=1,2) | 6.629 | 3535,25 442,14 | 2862,44 315,61 | 23435 | 2931 | 18975 2092 | 45.96 | 304.67
7 | ФССЦ-04.2.01.01-0036 Приказ Минстроя России от 30.12.2016 №1039/пр | Смеси асфальтобетонные дорожные, аэродромные и асфальтобетон (горячие для плотного асфальтобетона мелко и крупнозернистые, песчаные), марка: II, тип Б (т) | 640.3614 | 512.4 |  | 328121
8 | ФССЦ-01.2.01.01-0019 Приказ Минстроя России от 30.12.2016 №1039/пр | Битумы нефтяные дорожные марки: БНД-60/90, БНД 90/130 (т) | 0.071593 | 1690 |  | 121
9 | ФЕР27-06-021-01 Приказ Минстроя России от 30.12.2016 №1039/пр | На каждые 0,5 см изменения толщины покрытия добавлять или исключать: к расценке 27-06-020-01 (1000 м2) (ПЗ=2 (ОЗП=2; ЭМ=2 к расх.; ЗПМ=2; МАТ=2 к расх.; ТЗ=2; ТЗМ=2); Прил.27.3 п.3.1 Производство работ на одной половине проезжей части при систематическом движении транспорта на другой ОЗП=1,2; ЭМ=1,2 к расх.; ЗПМ=1,2; ТЗ=1,2; ТЗМ=1,2) | 6.629 | 9,53 2,09 | 7.44 | 63 | 14 | 49 | 0.216 | 1.43
10 | ФССЦ-04.2.01.01-0036 Приказ Минстроя России от 30.12.2016 №1039/пр | Смеси асфальтобетонные дорожные, аэродромные и асфальтобетон (горячие для плотного асфальтобетона мелко и крупнозернистые, песчаные), марка: II, тип Б (т) | 160.4218 | 512.4 |  | 82200
11 | ФССЦ-01.2.01.01-0019 Приказ Минстроя России от 30.12.2016 №1039/пр | Битумы нефтяные дорожные марки: БНД-60/90, БНД 90/130 (т) | 0.018561 | 1690 |  | 31
Раздел 2. Тротуары
12 | ФЕР01-01-013-14 Приказ Минстроя России от 30.12.2016 №1039/пр | Разработка грунта с погрузкой на автомобили-самосвалы экскаваторами с ковшом вместимостью: 0,5 (0,5-0,63) м3, группа грунтов 2 (1000 м3) | 0.138 | 4267,54 117,62 | 4145,58 588,87 | 589 | 16 | 572 81 | 15.08 | 2.08
13 | ФССЦпг-03-21-01-015 Приказ Минстроя России от 30.12.2016 №1039/пр | Вывоз лишнего грунта а/с на росстояние до 15 км (1 т груза) | 222 | 13.38 | 13.38 | 2970 |  | 2970
14 | ФЕР27-04-001-02 Приказ Минстроя России от 30.12.2016 №1039/пр | Устройство подстилающих и выравнивающих слоев оснований: из песчано-гравийной смеси, тлощ.15см (100 м3) | 0.83 | 2381,84 126,07 | 2238,69 187,96 | 1977 | 105 | 1858 156 | 15.72 | 13.05
15 | ФССЦ-02.2.04.03-0014 Приказ Минстроя России от 30.12.2016 №1039/пр | Смесь песчано-гравийная природная обогащенная с содержанием гравия: 50-65 % (м3) | 101.26 | 82.8 |  | 8384
16 | ФЕР27-04-001-04 Приказ Минстроя России от 30.12.2016 №1039/пр | Устройство подстилающих и выравнивающих слоев оснований: из щебня методом клинцовкина тротуаре толщ.10см (100 м3) | 0.554 | 3551,63 195,7 | 3338,85 278,65 | 1968 | 108 | 1850 154 | 24.19 | 13.4
17 | ФССЦ-02.2.05.04-0087 Приказ Минстроя России от 30.12.2016 №1039/пр | Щебень из природного камня для строительных работ марка: 600, фракция 10-20 мм (м3) | 67.588 | 118.6 |  | 8016
18 | ФЕР27-02-010-02 Приказ Минстроя России от 30.12.2016 №1039/пр | Установка бортовых камней бетонных: при других видах покрытий (100 м) | 12.98 | 4412,47 643,64 | 78,78 9,64 | 57274 | 8354 | 1023 125 | 76.08 | 987.52
19 | ФССЦ-05.2.03.03-0031 Приказ Минстроя России от 30.12.2016 №1039/пр | Камни бортовые: БР 100.20.8 /бетон В22,5 (М300), объем 0,016 м3/ (ГОСТ 6665-91) (шт) | 1298 | 22.36 |  | 29023
20 | ФЕР27-07-001-01 Приказ Минстроя России от 30.12.2016 №1039/пр | Устройство асфальтобетонных покрытий дорожек и тротуаров однослойных из литой мелкозернистой асфальто-бетонной смеси толщиной 3 см (100 м2) | 19.5 | 299,11 140,46 | 57,25 0,8 | 5833 | 2739 | 1116 16 | 15.12 | 294.84
21 | ФЕР27-07-001-02 Приказ Минстроя России от 30.12.2016 №1039/пр | На каждые 0,5 см изменения толщины покрытия добавлять к расценке 27-07-001-01 (100 м2) (ПЗ=4 (ОЗП=4; ЭМ=4 к расх.; ЗПМ=4; МАТ=4 к расх.; ТЗ=4; ТЗМ=4)) | 19.5 | 119,8 86,2 | 33.6 | 2336 | 1681 | 655 | 9.28 | 180.96
22 | ФССЦ-04.2.01.01-0036 Приказ Минстроя России от 30.12.2016 №1039/пр | Смеси асфальтобетонные дорожные, аэродромные и асфальтобетон (горячие для плотного асфальтобетона мелко и крупнозернистые, песчаные), марка: II, тип Б (т) | 233.61 | 512.4 |  | 119702
Итого прямые затраты по смете в базисных ценах | [5 empty] | 852504 | 28826 | 30653 2818 |  | 3320.74
Накладные расходы | [5 empty] | 44842
Сметная прибыль | [5 empty] | 25495
Итоги по смете:
Автомобильные дороги | [5 empty] | 918671 |  |  |  | 3308.64
Наружные инженерные сети: разборка, очистка (ремонтно-строительные) | [5 empty] | 121 |  |  |  | 6.81
Наружные инженерные сети: другие работы (ремонтно-строительные) | [5 empty] | 357 |  |  |  | 3.21
Земляные работы, выполняемые механизированным способом | [5 empty] | 722 |  |  |  | 2.08
Перевозка грузов автотранспортом | [5 empty] | 2970
Итого | [5 empty] | 922841 |  |  |  | 3320.74
В том числе:
Материалы | [5 empty] | 793025
Машины и механизмы | [5 empty] | 30653
ФОТ | [5 empty] | 31644
Накладные расходы | [5 empty] | 44842
Сметная прибыль | [5 empty] | 25495
Коэффициент индексации на 4 кв 2018г 7,57 письмо Минстрой России №45824-ДВ/09 от. 15.11.2018г. 922 841 * 7,57 | [5 empty] | 6985906
НДС 20% | [5 empty] | 1397181
ВСЕГО по смете | [5 empty] | 8383087 |  |  |  | 3320.74
Составил: ___Алисултанов З.А.________________________
(должность, подпись, расшифровка)